## 预算
《翻新改造工程明细表》
序号 | 销售厅 | 项目明细 | 工程量 | 材料规格(不低于以下标准) | 预算总价 | 预算总价（元） | 预计总价(元)
1 | 紫阳 | 1.天棚新做乳胶漆 | 1.净味乳胶漆（112.2/㎡）。 | 1、乳胶漆:环保净味。2、铝朔板:厚度3MM。3、线路：照明线路1.5mm²，插座线路2.5mm²，空调线路4mm²，网络线路六类0.58。4、排水管：一线品牌PVC材质，规格DE110。5、定制木门、柜门：无甲醛。6、灯具：LED灯泡。（为了保证工程质量，本次翻新改造所用的材料品牌需是大众所熟知的材料品牌商。） | 3万 | 3562 | 23097
|  | 2.卫生间管道改道 | 1.包含拆除、回填、新做防水、新增排水管道（12/㎡）。 |  |  | 14884
|  | 3.空调迁移 | 1.空调信号线损坏，维修费用过高，进行整体迁移。 |  |  | 1000
|  | 4.灯具、排风扇换新 | 1.吸顶灯(32W)8个。2.排风扇（22W）8个。 |  |  | 3370
|  | 5.卷帘盒维修 | 1.卷帘盒（6/㎡）。 |  |  | 281
2 | 洪山 | 1.柱面铝朔板换新 | 1.换新面积（172.26/㎡）。 |  | 12万 | 22621 | 106458
|  | 2.墙面、天棚新做乳胶漆 | 1.净味乳胶漆（1013.07/㎡）。 |  |  | 42232
|  | 3.吊顶维修 | 1.吊顶局部维修（12/㎡）。 |  |  | 1510
|  | 4.新做隔断 | 1.铝朔板隔断（12/㎡）。 |  |  | 1450
|  | 5.前台板新铺油漆 | 1.环保油漆（41.94/㎡）。 |  |  | 1428
|  | 6.弱电整体换新 | 1.CAT6E-STP超六类屏蔽网线（2000/m）。2.PC网线配管（1500/m）。 |  |  | 25444
|  | 7.电路布局调整 | 1.BV2.5铜芯线（171/m）。2.PC电线配管(171/m)。 |  |  | 4132
|  | 8.插座换新 | 1.10A五孔插座25个。2.信息插座35个。 |  |  | 3667
|  | 9.新增吸顶灯 | 1.圆形吸顶灯（18-24W）24个。2.圆形吸顶灯（32W）3个。 |  |  | 3974
3 | 光谷 | 1.吧台地面木地板维修 | 1.吧台地面木地板维修（8/㎡）。 |  | 5万 | 1371 | 43485
|  | 2.天棚局部维修、粉刷 | 1.局部维修、粉刷（50/㎡）。 |  |  | 6540
|  | 3.灯具换新 | 1.圆形吸顶灯（24W）10个。2.圆形吸顶灯（32W）5个。 |  |  | 2439
|  | 4.女卫生间空调排水管道拆除 | 1.女卫生间地面拆除、回填、重做防水、复原（12/㎡）。 |  |  | 18695
|  | 5.插座、空开换新 | 1.10A五孔插座和信息插座各48个(地插各36个、墙插各12个)。3.空开3个 |  |  | 4840
|  | 6.损坏柜门新做 | 1.新做15个柜门（12/㎡） |  |  | 6375
|  | 7.空调排水管道调整 | 1.预计总管道150米 |  |  | 3225
4 | 江南春城 | 1.柱面铝朔板换新 | 1.换新面积（2/㎡）。 |  | 3万 | 286 | 14996
|  | 2.灯具新增 | 1.圆形吸顶灯（18-24W）11个。 |  |  | 1561
|  | 3.插座换新 | 1.信息插座45个。 |  |  | 2414
|  | 4.厕所管道维修 | 1.卫生间地面拆除、回填、重做防水、铺设瓷砖、铺设管道（12.85/㎡）。 |  |  | 10735
合计 |  |  |  |  | 23万 |  | 188036

## 汇总表
《翻新改造工程明细表》
序号 | 销售厅 | 项目明细 | 工程量 | 材料规格(不低于以下标准)
1 | 紫阳 | 1.天棚新做乳胶漆 | 1.净味乳胶漆（112.2/㎡）。 | 1、乳胶漆:环保净味。2、铝塑板:厚度3MM。3、线路：照明线路1.5mm²，插座线路2.5mm²，空调线路4mm²，网络线路六类0.58。4、排水管：一线品牌PVC材质，规格DE110。5、定制木门、柜门：无甲醛。6、灯具：LED灯泡。（为了保证工程质量，本次翻新改造所用的材料品牌需是大众所熟知的材料品牌商。）
|  | 2.卫生间管道改道 | 1.包含拆除、回填、新做防水、新增排水管道（12/㎡）。
|  | 3.空调迁移 | 1.空调信号线损坏，维修费用过高，进行整体迁移。
|  | 4.灯具、排风扇换新 | 1.吸顶灯(32W)8个。2.排风扇（22W）8个。
|  | 5.卷帘盒维修 | 1.卷帘盒（6/㎡）。
2 | 洪山 | 1.柱面铝朔板换新 | 1.换新面积（172.26/㎡）。
|  | 2.墙面、天棚新做乳胶漆 | 1.净味乳胶漆（1013.07/㎡）。
|  | 3.吊顶维修 | 1.吊顶局部维修（12/㎡）。
|  | 4.新做隔断 | 1.铝朔板隔断（12/㎡）。
|  | 5.前台板新铺油漆 | 1.环保油漆（41.94/㎡）。
|  | 6.弱电整体换新 | 1.CAT6E-STP超六类屏蔽网线（2000/m）。PC网线配管（1500m）。
|  | 7.电路布局调整 | 1.BV2.5铜芯线（171/m）。2.PC电线配管(171/m)。
|  | 8.插座换新 | 1.10A五孔插座25个。2.信息插座35个。
|  | 9.新增吸顶灯 | 1.圆形吸顶灯（18-24W）24个。2.圆形吸顶灯（32W）3个。
3 | 光谷 | 1.吧台地面木地板维修 | 1.吧台地面木地板维修（8/㎡）。
|  | 2.天棚局部维修、粉刷 | 1.局部维修、粉刷（50/㎡）。
|  | 3.灯具换新 | 1.圆形吸顶灯（24W）10个。2.圆形吸顶灯（32W）5个。
|  | 4.女卫生间空调排水管道拆除 | 1.女卫生间地面拆除、回填、重做防水、复原（12/㎡）。
|  | 5.插座、空开换新 | 1.0A五孔插座和信息插座各48个（其中地插各36个，墙插各12个）、空开3个
|  | 6.损坏柜门新做 | 1.新做15个柜门（12/㎡）
|  | 7.空调排水管道调整 | 1.预计总管道150米
4 | 江南春城 | 1.柱面铝朔板换新 | 1.换新面积（2/㎡）。
|  | 2.灯具新增 | 1.圆形吸顶灯（18-24W）11个。
|  | 3.插座换新 | 1.信息插座45个。
|  | 4.厕所管道维修 | 1.卫生间地面拆除、回填、重做防水、铺设瓷砖、铺设管道（12.85/㎡）。

## 紫阳厅
紫阳路
序号 | 项目名称 | 项目特征描述 | 单位 | 工程量
一 | 装饰工程
1.1 | 拆除工程
| 窗帘盒拆除 | 1.原入户卷帘门卷帘盒拆除 | m | 6
| 铲除涂料面 | 1.原墙面乳胶漆铲除 2.位置：大厅 | m2 | 112.2
| 木门窗拆除 | 1.原木门拆除 | m2 | 5.4
| 平面块料拆除 | 1.卫生间地面瓷砖凿除 | m2 | 12
| 混凝土构件拆除 | 1.卫生间地面凿除 | m3 | 6
| 余方弃置 | 1.拆除后的建筑垃圾集中堆放至甲方指定地点并外运（包括消纳费） 2.运距:投标单位自行考虑 | m3 | 18.79
1.2 | 天棚工程
| 抹灰面油漆 | 1.天棚面刷乳胶漆 | m2 | 112.2
| 吊顶天棚维修 | 1.维修吊顶 | m2 | 10
1.3 | 楼地面装饰工程
| 块料楼地面 | 1.卫生间地面铺贴瓷砖 2.拆除碎石回填 3.新做卫生间防水 | m2 | 12
1.4 | 其他装饰工程
| 饰面夹板、塑料窗帘盒 | 1.新做卷帘盒 | m | 6
1.5 | 措施项目
| 里脚手架 | 1.装饰脚手架 2.部位：天棚 | m2 | 112.2
| 成品保护 | 1.已完工程成品保护 | 项 | 1
二 | 安装工程
2.1 | 拆除工程
| 安装拆除工程 | 1.名称:安装拆除 2.工作内容:拆除原有灯具、管线、插座，给排水管，拆除后垃圾堆放至甲方指定位置 | 项 | 1
2.2 | 给排水
| 塑料管 | 1.名称:排水管 2.材质:U-PVC 3.连接形式:热熔 4.规格:De110 | m | 24
2.3 | 强电
| 接线盒 | 1.名称:开关(插座)接线盒 2.材质:塑料 3.规格:86型 4.安装形式:暗装 | 个 | 16
| 接线盒 | 1.名称:灯具接线盒 2.材质:塑料 3.规格:86型 4.安装形式:暗装 | 个 | 8
| 普通灯具 | 1.名称:筒灯 2.规格:32W 3.安装方式:嵌入式 | 套 | 8
| 其他风机 | 1.名称:排气扇 2.规格:22W 3.安装方式:嵌入式 | 台 | 8
2.4 | 空调迁移 | 柜机空调内外机迁移 | 套 | 1
总计

## 洪山厅
洪山厅
序号 | 项目名称 | 项目特征描述 | 单位 | 工程量
一 | 装饰工程
1.1 | 拆除工程
| 铲除裱糊面 | 1.独立柱表面墙布拆除 | m2 | 172.26
| 铲除涂料面 | 1.原墙顶面乳胶漆铲除 | m2 | 1013.06
| 天棚面龙骨及饰面拆除 | 1.原石膏板吊顶拆除 | m2 | 12
| 铲除油漆面 | 1.前台板油漆面拆除 | m2 | 41.94
| 余方弃置 | 1.拆除后的建筑垃圾集中堆放至甲方指定地点并外运（包括消纳费） 2.运距:投标单位自行考虑 | m3 | 15.82
1.2 | 墙、柱面装饰与隔断、幕墙工程
| 墙面装饰板 | 1.柱子面新做铝塑板 | m2 | 172.26
| 抹灰面油漆 | 1.墙面新做乳胶漆 | m2 | 589.9
| 塑料隔断 | 1.新做铝塑板隔断 | m2 | 12
小计
1.3 | 天棚工程
| 抹灰面油漆 | 1天棚新做乳胶漆 | m2 | 423.17
| 吊顶天棚维修 | 1.维修吊顶 | m2 | 12
1.4 | 其他装饰工程
| 衣柜、壁柜油漆 | 1.前台板新做油漆 | m2 | 41.94
1.5 | 措施项目
| 里脚手架 | 1.装饰脚手架 2.部位：墙面 | m2 | 589.9
| 里脚手架 | 1.装饰脚手架 2.部位：天棚 | m2 | 423.17
| 成品保护 | 1.已完工程成品保护 | 项 | 1
二 | 安装工程
2.1 | 强电
| 插座 | 1.名称:五孔插座 2.材质:塑料 3.规格:10A 4.安装方式:暗装 | 个 | 25
| 接线盒 | 1.名称:开关(插座)接线盒 2.材质:塑料 3.规格:86型 4.安装形式:暗装 | 个 | 25
| 接线盒 | 1.名称:灯具接线盒 2.材质:塑料 3.规格:86型 4.安装形式:暗装 | 个 | 28
| 配管 | 1.名称:电线配管 2.材质:PC 3.规格:DN20 | m | 171
| 配线 | 1.名称:配线 2.规格:BV4 3.材质:铜芯 4.配线部位:管内穿线及吊顶内敷设 | m | 171
| 配线 | 1.名称:配线 2.规格:BV4 3.材质:铜芯 4.配线部位:线槽内敷设 | m | 59.04
| 线槽 | 1.名称:塑料线槽 2.规格:40*20 | m | 19.68
| 普通灯具 | 1.名称:圆形吸顶灯 2.规格:24W 3.安装方式:吸顶安装 | 套 | 24
| 普通灯具 | 1.名称:圆形吸顶灯 2.规格:32W 3.安装方式:吸顶安装 | 套 | 3
2.2 | 弱电
| 信息插座 | 1.名称:信息插座 2.安装方式:暗装 | 个 | 35
| 接线盒 | 1.名称:信息插座接线盒 2.材质:塑料 3.规格:86型 4.安装形式:暗装 | 个 | 35
| 双绞线缆 | 1.名称:超六类屏蔽网线 2.规格:CAT6E-STP 3.敷设方式:管内穿线及吊顶、墙内暗敷设 | m | 2000
| 双绞线缆 | 1.名称:超六类屏蔽网线 2.规格:CAT6E-STP 3.敷设方式:线槽内敷设 | m | 0
| 配管 | 1.名称:网线配管 2.材质:PC 3.规格:DE16 | m | 1500
| 线槽 | 1.名称:塑料线槽 2.规格:100*80 | m | 19.68
2.3 | 拆除工程
| 安装拆除 | 1.名称:安装拆除 2.工作内容:拆除原有灯具、管线、插座，拆除后垃圾堆放至甲方指定位置 | 项 | 1
五 | 总计

## 光谷厅
光谷厅
序号 | 项目名称 | 项目特征描述 | 单位 | 工程量
一 | 装饰工程
1.1 | 拆除工程
| 楼地面龙骨及饰面拆除 | 1.吧台地面木地板拆除 | m2 | 8
| 铲除涂料面 | 1.原墙面乳胶漆铲除 | m2 | 50
| 余方弃置 | 1.拆除后的建筑垃圾集中堆放至甲方指定地点并外运（包括消纳费） 2.运距:投标单位自行考虑 | m3 | 6.54
1.2 | 楼地面装饰工程
| 块料楼地面维修 | 1.吧台地面木地板维修 | m2 | 8
| 块料楼地面 | 1.卫生间地面铺贴瓷砖 2.拆除碎石回填 3.新做卫生间防水 | m2 | 12
1.3 | 措施项目
| 里脚手架 | 1.装饰脚手架 2.部位：墙面 | m2 | 50
| 成品保护 | 1.已完工程成品保护 | 项 | 1
1.4 | 柜门定制
| 损坏柜门换新 | 1、新做柜门15个 | m2 | 12
二 | 安装工程
2.1 | 给排水
| 塑料管 | 1.名称:排水管 2.材质:U-PVC 3.连接形式:热熔 4.规格:DN32 | m | 12
2.2 | 强电
| 插座 | 1.名称:五孔插座 2.材质:塑料 3.规格:10A 4.安装方式:暗装 | 个 | 48
| 接线盒 | 1.名称:开关(插座)接线盒 2.材质:塑料 3.规格:86型 4.安装形式:暗装 | 个 | 48
| 接线盒 | 1.名称:灯具接线盒 2.材质:塑料 3.规格:86型 4.安装形式:暗装 | 个 | 110
| 空气开关 | 1.名称:空气开关 2.安装方式:箱装 | 个 | 3
| 普通灯具 | 1.名称:圆形吸顶灯 2.规格:32W 3.安装方式:吸顶安装 | 套 | 5
| 普通灯具 | 1.名称:圆形吸顶灯 2.规格:24W 3.安装方式:吸顶安装 | 套 | 10
2.3 | 弱电
| 信息插座 | 1.名称:信息插座 2.安装方式:暗装 | 个 | 48
| 接线盒 | 1.名称:信息插座接线盒 2.材质:塑料 3.规格:86型 4.安装形式:暗装 | 个 | 48
小计
2.4 | 拆除工程
| 安装拆除 | 1.名称:安装拆除 2.工作内容:拆除原有灯具、管线、插座，给排水管，拆除后垃圾堆放至甲方指定位置 | 项 | 1
2.5 | 安装工程合计
三 | 暂估价
3.1 | 天棚局部维修
| 吊顶局部维修 |  | m2 | 30
| 漏水天花板粉刷复原 |  | m2 | 20
四 | 卫生间整改
4.1 | 管道拆除.开挖 | 1.开挖 2.拆除原管道 | m2 | 13
4.2 | 材料施工 | 1.蹲便器 2.地面回填，贴砖 3.管道安装，做防水
4.3 | 余方弃置 | 1.拆除后的建筑垃圾集中堆放至甲方指定地点并外运（包括消纳费） 2.运距:投标单位自行考虑 | m3 | 16
五 | 空调排水 |  | M | 150
5.1 | 空调排水管改道 | 安装空调排水管 | M | 35
六 | 总计

## 江南春城
江南春城
序号 | 项目名称 | 项目特征描述 | 单位 | 工程量
一 | 装饰工程
1.1 | 拆除工程
| 平面块料拆除 | 1.卫生间地面砖拆除 | m2 | 12.85
| 防水层拆除 | 1.卫生间防水层拆除 | m2 | 12.85
| 墙柱面龙骨及饰面拆除 | 1.原柱子面铝塑板拆除 | m2 | 2
| 余方弃置 | 1.拆除后的建筑垃圾集中堆放至甲方指定地点并外运（包括消纳费） 2.运距:投标单位自行考虑 | m3 | 10.38
1.2 | 楼地面装饰工程
| 块料楼地面 | 1.卫生间地面铺贴瓷砖 2.拆除碎石回填 3.新做卫生间防水 | m2 | 12.85
1.3 | 墙、柱面装饰与隔断、幕墙工程
| 墙面装饰板 | 1.柱子面新做铝塑板 | m2 | 2
| 抹灰面油漆 | 1.墙面新做乳胶漆 | m2 | 665.97
分部小计
1.5 | 措施项目
1.6 | 材料塑料管 | 1.名称：排水管（包含安装配件） 2.材质:PVC 3.规格:DE110 4.蹲便器 | m2 | 12
| 厕所蹲便器 | 蹲便器 | 套 | 1
1.7 | 装饰工程合计
二 | 安装工程
2.1 | 强电
| 接线盒 | 1.名称:灯具接线盒 2.材质:塑料 3.规格:86型 4.安装形式:暗装 | 个 | 11
| 普通灯具 | 1.名称:圆形吸顶灯 2.规格:24W 3.安装方式:吸顶安装 | 套 | 11
分部小计
2.2 | 弱电
| 信息插座 | 1.名称:信息插座 2.安装方式:暗装 | 个 | 45
| 接线盒 | 1.名称:信息插座接线盒 2.材质:塑料 3.规格:86型 4.安装形式:暗装 | 个 | 45
2.3 | 拆除工程
| 安装拆除 | 1.名称:安装拆除 2.工作内容:拆除原有灯具、管线、插座，拆除后垃圾堆放至甲方指定位置 | 项 | 1
四 | 总计